## voiture
Masse, aérodynamique, roulement |  |  |  | Moteur, transmission |  |  |  | Conditions de roulage
masse a vide kg |  | 1300 |  | rendement transmission |  | 0.95 |  | vitesse vehicule km/h | 110
masse de chargement kg |  | 200 |  | rapport boite entree/sortie |  | 0.5 |  | vent au sol km/h (face +) | 0
masse totale kg |  | 1500 |  | rapport transmission pont |  | 3.79 |  | vitesse véhicule m/s | 30.5556
|  |  |  | rapport transm boite x pont |  | 1.895 |  | vent réel en m/s | 30.5556
coef résistance roulement |  | 0.013 |  | regime moteur tr/mn |  | 1906.9205
rayon roue sous charge m |  | 0.29 | [5 empty] | acceleration m/s2 | 0
|  |  |  | CSP en gr/kw/h (voir regime) |  | 210 |  | 1 m/s = 3,6 km/h par s
surface frontale m2 |  | 2.59 |  | rendement moteur |  | 0.40336 |  | pente route % | -1
coef penetration air Cx |  | 0.3 |  | nombre de cyl (4 temps) |  | 4
SCx |  | 0.777 |  | masse vol carburant g/l |  | 825 |  | P équipements Kw | 0
masse vol air kg/m3 |  | 1.29 | k | pouvoir calorifique joules/g |  | 42500 |  | Climatisation, alternateur, prise force
F avancement daN | "= | F pente | "+" | F roulement | "+" | F aérodynamique | "+" | F acceleration
51.2054 |  | -14.715 |  | 19.1295 |  | 46.7909 |  | 0
|  | m * g * pente/100 |  | coef roul * masse * g |  | (S * Cx * mvol air * vit*vit) / 2 |  | accelleration * masse
Puissance moteur kW | "= | F avancement | "x" | Vitesse m/s | "/" | rendement transmission |  | Puissance chevaux | 22.3771
16.4696 |  | 51.2054 |  | 30.5556 |  | 0.95 |  | Couple m.daN | 8.2486
avec P équipements
Conso litres au 100 km | "= | conso gr au 100 km | "/" | masse vol carburant g/l
3.8111 |  | 3144.1893 |  | 825
[8 empty] | Q injecté cm3 / coup | 0.01832
[8 empty] | Q injecté mm3 / coup | 18.3203
conso instantanée gr/s | "= | puissance kW | "x" | CSP / 3600 |  |  |  | Q injecté par cyl g / coup | 0.015114
0.96072 |  | 16.4696 |  | 0.058333
[8 empty] | Q air necessaire MINI en g | 0.22671 | 1/15
conso en gr au 100 km | "= | conso gr/s | "x" | temps pour 100 km en s |  |  |  | volume air MINI litres à P at | 0.17575
3144.1893 |  | 0.96072 |  | 3272.7273 |  |  |  | vol total MINI litres à Pat | 0.70299
Renseigner les cases en jaune |  |  |  | les cases bleus sont calculées |  |  |  | Picasso HDI
voir feuille données |  |  |  | calculs intermédaires |  |  |  | SCx | 0.777
[8 empty] | Puis Kw / ch à 4000tr/mn | 66 / 90
[8 empty] | vit maxi km/h | 172
[8 empty] | couple maxi 1900tr/mn | 20,5 daN.m
[8 empty] | pont | 3.79
[8 empty] | 1 | 3.45
[8 empty] | 2 | 1.87
[8 empty] | 3 | 1.15
[8 empty] | 4 | 0.82
[8 empty] | 5 | 0.66
[8 empty] | rayon roue mesuré | 0.284
[8 empty] | pneus 185/65 R15 | 0.31
[8 empty] | Emission CO2 moyen g/km | 187

## camion
Masse, aérodynamique, roulement |  |  |  | Moteur, transmission |  |  |  | Conditions de roulage
masse a vide kg |  | 8000 |  | rendement transmission |  | 0.96 |  | vitesse vehicule km/h | 80
masse de chargement kg |  | 30000 |  | rapport boite sortie/entree |  | 0.75 |  | vent au sol km/h (face +) | 0
masse totale kg |  | 38000 |  | rapport transmission pont |  | 5.86 |  | vitesse véhicule m/s | 22.2222
|  |  |  | rapport transm boite x pont |  | 4.395 |  | vent réel en m/s | 22.2222
coef résistance roulement |  | 0.008 |  | regime moteur tr/mn |  | 1776.717
rayon roue sous charge m |  | 0.525 | [5 empty] | acceleration m/s2 | 0
|  |  |  | CSP en gr/kw/h (voir regime) |  | 200 |  | ex: 0,3 on gagne 4kh/h en 3s
surface frontale m2 |  | 9 |  | rendement moteur |  | 0.42353 |  | pente route % | 0
coef penetration air Cx |  | 0.79 |  | nombre de cyl (4 temps) |  | 6
SCx |  | 7.11 |  | masse vol carburant g/l |  | 825 |  | P équipements Kw | 0
masse vol air kg/m3 |  | 1.29 | k | pouvoir calorifique joules/g |  | 42500 |  | Climatisation, alternateur, prise force
F avancement daN | "= | F pente | "+" | F roulement | "+" | F aérodynamique | "+" | F acceleration
524.6907 |  | 0 |  | 298.224 |  | 226.4667 |  | 0
|  | m * g * pente/100 |  | coef roul * masse * g |  | (S * Cx * mvol air * vit*vit) / 2 |  | accelleration * masse
Puissance moteur kW | "= | F avancement | "x" | Vitesse m/s | "/" | rendement transmission |  | Puissance chevaux | 165.022
121.4562 |  | 524.6907 |  | 22.2222 |  | 0.96 |  | Couple m.daN | 65.2879
avec P équipements
Conso litres au 100 km | "= | conso gr au 100 km | "/" | masse vol carburant g/l
36.8049 |  | 30364.0432 |  | 825
[8 empty] | Q injecté cm3 / coup | 0.092067
[8 empty] | Q injecté mm3 / coup | 92.0672
conso instantanée gr/s | "= | puissance kW | "x" | CSP / 3600 |  |  |  | Q injecté par cyl g / coup | 0.075955
6.7476 |  | 121.4562 |  | 0.055556
[8 empty] | Q air necessaire MINI en g | 1.1393 | 1/15
conso en gr au 100 km | "= | conso gr/s | "x" | temps pour 100 km en s |  |  |  | volume air MINI litres à P at | 0.8832
30364.0432 |  | 6.7476 |  | 4500 |  |  |  | vol total MINI litres à Pat | 5.2992
Renseigner les cases en jaune |  |  |  | les cases bleus sont calculées
voir feuille données |  |  |  | calculs intermédaires

## vélo
Masse, aérodynamique, roulement |  |  |  | Moteur, transmission |  |  |  | Conditions de roulage
masse a vide kg |  | 20 |  | rendement transmission |  | 0.95 |  | vitesse vehicule km/h | 30
masse de chargement kg |  | 75 |  | rapport boite entree/sortie |  | 0.3 |  | vent au sol km/h (face +) | 0
masse totale kg |  | 95 |  | rapport transmission pont |  | 1 |  | vitesse véhicule m/s | 8.3333
|  |  |  | rapport transm boite x pont |  | 0.3 |  | vent réel en m/s | 8.3333
coef résistance roulement |  | 0.006 |  | regime pedalier tr/mn |  | 74.6142
rayon roue sous charge m |  | 0.32 | [5 empty] | acceleration m/s2 | 1
|  |  |  | CSP en gr/kw/h (voir regime) |  | 400 |  | 1 m/s = 3,6 km/h par s
surface frontale m2 |  | 0.5 |  | rendement moteur |  | 0.20455 |  | pente route % | 2
coef penetration air Cx |  | 0.55 |  | nombre de cyl (4 temps) |  | 1
SCx |  | 0.275 |  | masse vol carburant g/l |  | 825 |  | P équipements Kw | -0.15 | Pcycliste mettre -
masse vol air kg/m3 |  | 1.29 | k | pouvoir calorifique joules/g |  | 44000 |  | Climatisation, alternateur, prise force
F avancement daN | "= | F pente | "+" | F roulement | "+" | F aérodynamique | "+" | F acceleration
13.1548 |  | 1.8639 |  | 0.55917 |  | 1.2318 |  | 9.5
|  | m * g * pente/100 |  | coef roul * masse * g |  | (S * Cx * mvol air * vit*vit) / 2 |  | accelleration * masse
Puissance moteur kW | "= | F avancement | "x" | Vitesse m/s | "/" | rendement transmission |  | Puissance chevaux | 1.364
1.0039 |  | 13.1548 |  | 8.3333 |  | 0.95 |  | Couple m.daN | 12.8503
avec P équipements
Conso litres au 100 km | "= | conso gr au 100 km | "/" | masse vol carburant g/l
1.6225 |  | 1338.5779 |  | 825
[8 empty] | Q injecté cm3 / coup | 0.21745
[8 empty] | Q injecté mm3 / coup | 217.4545
conso instantanée gr/s | "= | puissance kW | "x" | CSP / 3600 |  |  |  | Q injecté par cyl g / coup | 0.1794
0.11155 |  | 1.0039 |  | 0.11111
[8 empty] | Q air necessaire MINI en g | 2.691 | 1/15
conso en gr au 100 km | "= | conso gr/s | "x" | temps pour 100 km en s |  |  |  | volume air MINI litres à P at | 2.086
1338.5779 |  | 0.11155 |  | 12000 |  |  |  | vol total MINI litres à Pat | 2.086
Renseigner les cases en jaune |  |  |  | les cases bleus sont calculées. Pas toucher
voir feuille données |  |  |  | calculs intermédaires
Note on F3: Claude: dents pignon/dents pedalier

## infovélo
vélo course à 50km/h
total puissance | 600 w
velo aero | 200 w
homme aero | 350 w
roulement (coef env 0,005) | 50 w
On a utilisé pour les deux prises de mesures les mêmes roues et les mêmes pneus.
Les caractéristiques nécessaires au vélo 1) sont bien décrites par la formule suivante :
|  | Coefficient de résistance au roulement | coefficient de résistance au roulement
p=(m*g*rw*v+0.5*sml*a*cw*v^3)r |  | Vredestein perfect prs 28" 0,00514 | Vredestein perfect prs 28" 0,00556
|  | Schwalbe marathon comfort 28" 0,00595 | Schwalbe marathoncomfort28" 0,00599
où: p en watt |  | Michelin altika 28" 0,00538 | Michelin altika 28" 0,00558
|  | Continental top touring 2000 28" 0,00561 | Continental top touring2000 0,00579
m= poids par cycliste en kg. |  | Dutch perfect no flat tyre nr.99/86 28" 0,00592 | Dutch perfect no flat tyre nr 99/86 28" 0,00595
g= 9.81 m/s^2
rw = coefficient de résistance au roulement |  | Comme vous le voyez, les différences de résistance au roulement sont très faibles dans les grandes marques. Il y a aussi parfois une petite différence pour un pneu de la même marque. Celle-ci est d'environ 5%. Il y a aussi une petite différence par mesure; la reproductibilité se situe entre 2 et 3,5%, la tolérance est d'environ 8%.
v= vitesse du cycliste en m/s.
sml= densité de l'air en kg/m^3 is 1.2. |  | Attention; maintenez les pneus à la bonne pression, de 3,5 a 4,0 bars. Vous aurez ainsi une faible résistance au roulement et une résistance à l'usure plus importante.
a= exposition au vent, en surface, du cycliste et du vélo en m^2.
cw= coefficient de résistance à l'air
r= rendement chaîne de transmission
Pour, par exemple, un vélo mixte (à assise droite), les valeurs moyennes sont les suivantes :
m=100 kg rw=0,006 v=5,5m/s^2 sml=1,2 a=0,9m^2 cw=0,8 r=0,9
D'où, on en déduit que : p=116 watts.
Avec un changement de coefficient de, par exemple, 0,006 en 0,005, p devient égal à 110 watts.
La résistance à l'air l'emporte nettement, comme nous le voyons, sur la résistance au roulement même à de faibles vitesses.

## données
Si l'on prend un tracteur + semi et si l'on appelle "g" la cesure entre |  |  |  |  | revetement | coef roulement
ar. cabine et av. semi et "d" la hauteur moyenne (axe des roues et |  |  |  | voiture | beton asphalte | 0.013
sommet de la remorque) on constate que l'évolution de la trainée est |  |  |  |  | macadam roulé | 0.02
linéaire à dérapage nul de 0,7 à 0,9 pour g/d de 0 à 0.4 |  |  |  |  | macadam au goudron | 0.025
au dela de 0.4 et jusqu'a 0.6 la trainée est stable à 0,9 |  |  |  |  | chemin de terre | 0.05
Avec une cabine équipée d'un déflecteur de toiture et de déflecteurs
latéraux on peut avoir une trainée de 0.55 à 0.6 |  |  |  | camion | camion sur beton | 0,006 à 0,01
Le tracteur seul avec une remorque plate a une trainée de 0,5 environ |  |  |  |  | camion sur asphalte | 0,006 à 0,02
|  |  |  | train | roue sur rail | 0,001 à 0,002
vehicules | cx | Surface front | SCx
audi A8 | 0.29 | 2.25 | 0.6525
porche 911 | 0.29 | 1.95 | 0.5655 | terrain | roue adherence | 0,14 à 0,24
merc c 200 D | 0.3 | 2.05 | 0.615
0
moto CB900 | 0.44 |  | 0 |  | masse vol: g/litres | PCI kJ/kg
moto serie actuel | 0,38 à 0,40 |  |  | gazole hiver à 15° | 825 g/l
|  |  |  | gazole | 815 à 855 | 42500
|  |  |  | essence sans plomb | 720 à 775
|  |  |  | ordianire | 715 à 765 | 42700
|  |  |  | super | 730 à 780 | 43500
masse vol air
pat 25° | 1.293
Conso Spé
Picasso HDI |  |  |  | moteur | g/ch/heures | g/kw/h
SCx | 0.777 |  |  | MIDS 06 35 40 (ancien) | de 150 à 170 | 203 à 230
Puis Kw / ch | 66 / 90
vit maxi km/h | 172 |  |  | moteur camion euro 2 |  | 190 à 210
couple maxi 1900tr/mn | 20,5 daN.m
pont | 3.79
1 | 3.45
2 | 1.87
3 | 1.15
4 | 0.82
5 | 0.66
rayon roue mesuré | 0.284
pneus 185/65 R15 | 0.31
Emission CO2 moyen g/km | 187
En 1980, cette valeur était en moyenne de 14 à 16 kg/t. Grâce aux recherches menées par les manufacturiers (en particulier par la société Michelin) sur la forme de la bande de roulement ou les types de gomme, une valeur de 8 à 9 kg/t a pu être obtenue en respectant la sécurité et la longévité du pneumatique.
Voici quelques données que nous utilisons dans nos calculs :
mail de RVI
PREMIUM (VI carrossé)
surface frontale : 8 m2 (solo), 9 m2 (porteur-remorqueur, tracteur)
Cx : 0.79
Nous ne tenons pas compte du vent latéral car nous faisons des calculs comparatifs.
On peut moduler le SCx ou le coefficient de résistance au roulement des pneumatiques pour tenir compte du vent latéral dans des études compararatives
mesure/calcul.

## courbes
60 | 626.8541 | 0 | 372.78 | 254.0741 | 0
80 | 792.78 | 0 | 372.78 | 420 | 0
120 | 1249.0763 | 0 | 372.78 | 876.2963 | 0